## Datos RL
Datos de entrada
f´c (kg/cm²) | 210
fy (kg/cm²) | 4200
Es (kg/cm²) | 2000000
ℇ´c | 0.003
B (cm) | 10
d (cm) | 33
d´ (cm) | 2
β | 0.85
Φ | 0.9

## Refuerzo longitudinal
Momentos (tf-m) | Ubicación del momento (m) | Zona de colocación del refuerzo | R máxima (kg/cm²) | R (kg/cm²) | R mínima (kg/cm²) | As1 Requerido (cm²) | Área 1 seleccionada (cm²) | Número de varilla 1 | Error 1 (%) | As2 Requerido (cm²) | Área 2 seleccionada (cm²) | Número de varilla 2 | Error 2 (%) | Observación
0 | 0 | N/A | 47.829 | N/A | 13.451 | N/A | 0 | N/A | 0 | N/A | 0 | N/A | 0 | N/A
2.25 | 1.5 | Inferior | 47.829 | 22.957 | 13.451 | 1.938 | 1.98 | 1 N5 | 2.17 | N/A | 0 | N/A | 0 | Ok
0 | 3 | N/A | 47.829 | N/A | 13.451 | N/A | 0 | N/A | 0 | N/A | 0 | N/A | 0 | N/A
4 | 4 | Superior | 47.829 | 40.812 | 13.451 | 3.693 | 3.88 | 1 N7 | 5.06 | N/A | 0 | N/A | 0 | Ok
0 | 5 | N/A | 47.829 | N/A | 13.451 | N/A | 0 | N/A | 0 | N/A | 0 | N/A | 0 | N/A
2.25 | 6.5 | Inferior | 47.829 | 22.957 | 13.451 | 1.938 | 1.98 | 1 N5 | 2.17 | N/A | 0 | N/A | 0 | Ok
0 | 8 | N/A | 47.829 | N/A | 13.451 | N/A | 0 | N/A | 0 | N/A | 0 | N/A | 0 | N/A

## Datos RT
Datos de entrada
f´c (kg/cm²) | 210
fy (kg/cm²) | 4200
B (cm) | 10
d (cm) | 33
Φ | 0.75

## Refuerzo transversal
Cortante derecho (tf) | Cortante izquierdo (tf) | Área transversal (cm²) | Ubicación cortante derecho (m) | Ubicación sin cortante derecho (m) | Espaciamiento del refuerzo 1 (cm) | Ubicación sin cortante izquierdo (m) | Ubicación cortante izquierdo (m) | Espaciamiento del refuerzo 2 (cm) | Observaciones
2.34 | 4.34 | 1.43 | 0.33 | NA | 0.16 | 2.77 | 3.67 | 0.33 | El nervio requiere estribos!
4.34 | 2.34 | 1.43 | 4.33 | 5.23 | 0.16 | NA | 7.67 | 0.33 | El nervio requiere estribos!